## Troškovnik
TROŠKOVNIK
R.BR. | Opis | Količina | Jedinična cijena | Ukupno
1. | Kosilica | 1 |  | 0
2. | Bočni čistač šikare - upotreba za održavanje okoliša | 5 |  | 0
3. | Motorna lančana pila - upotreba za održavanje okoliša | 1 |  | 0
UKUPNO BEZ PDV-a |  |  |  | 0
PDV |  |  |  | 0
SVEUKUPNO S PDV-om |  |  |  | 0
U ______________________________ , __ . rujna. 2024. godine
Pečat i potpis ponuditelja

## Tehnička specifikacija
Nabava radnih strojeva za održavanje javnih površina na području Općine Podcrkavlje
Tehnička specifikacija predmeta nabave
| Traženo | Ponuđeno Zadovoljava traženo DA/NE
NAPOMENA: nuđeni proizvod mora zadovoljiti sve tražene karakteristike
1. Tehnički podaci - kosilica:
Stroj | Nova kosilica
Motor | 4-taktni OHV,
Snaga motora | min. 13 kW
Zapremnina motora | min 530 ccm do maks. 550 ccm
Zapremina rezervoara za gorivo | min. 8 lit
potrošnja goriva na 75% otperećenja | maks. 8,5 L/h
Prijenos | hidrostatski
Brzina kretanja | max. 8 km/h
sustav skupljanja u koš | Optiflow ili jednakovrijedno
spojka kočnice noža | elektromagnetska ili jednakovrijedno
pražnjenje koša | ručno ili jednakovrijedno
visina košnje | od min. 25 do maks. 90 mm,
kapacitet koša | min. 350 l
širina košnje | min. 120 cm
prednji kotači | dim. 15 x 6.00-6
stražnji kotači | dim. 18 x 8.50-8
visina stroja | maks. 112 cm
širina stroja | maks. 125 cm
masa stroja | maks. 265 kg.
2. Tehnički podaci - Bočni čistač šikare - upotreba za održavanje okoliša
motor | 2-taktni ili jednakovrijedno
snaga motora | min. 2,2 kW
zapremina motora | min. 45 ccm
zapremina rezervoara za gorivo | min. 0,75 lit
ručka | dvostruka
prijenos | kardan ili jednakovrijedno
ukupna duljina | maks 1,80 m
uprti remen | dupli ili jednakovrijedno
razina zvučnog tlaka | maks. 105 dBA
razina zvučne snage | max. 110 dBA
masa stroja | maksimalno 9 kg
3. Tehnički podaci - Motorna lančana pila - upotreba za održavanje okoliša
motor | 2-taktni ili jednakovrijedno
snaga motora | min. 3,0 kW
zapremina motora | min. 50 ccm
odnos snage i mase | min. 1,6 kg/kW
odnos snage i mase | min. 1,6 kg/kW,
korak lanca | min. .325
duljina vidilice | min. 37 mm
razina vibracija lijevo / desno | maks. 3,5 / 3,5 m/s2
razina zvučnog tlaka | maks. 105 dBA
razina zvučne snage | maks. 120 dBA
masa stroja | maksimalno 6 kg
4. Ostalo
a) Tehnička dokumentacija | Upute na hrvatskom jeziku, i obuka korisnika za rad strojem. Dostaviti prilikom isporuke robe.
b) Jamstvo | 24 mjeseci bez obzira na broj radnih sati. Obavezno prilikom isporuke dostaviti ovjerene Garantne listove.
c) Sigurnost | Posjedovanje certifikata ISO 9001:2015 ili jednakovrijedan. Dostaviti u sklopu ponude na Poziv na dostavu.
d) Kvaliteta | Ponuditelj mora imati implementiran Sustav za upravljanje okolišem uspostavljen i certificiran prema normi ISO 14001:2015 ili jednakovrijednoj. Dostaviti u sklopu ponude na Poziv na dostavu.