## Troškovnik
OPĆI DIO
TEHNIČKI DIO
TROŠKOVNIK
K.Č. BR. 236/1, k.o. Podcrkavlje
Redni broj |  | Opis radova |  |  | Ozn. | Količina | Jed. cijena |  | Ukupna cijena
1 |  | ZEMLJANI RADOVI
1 | 1 | Skidanje površinskog sloja humusa u sloju debljine 20 cm sa zemljanih površina unutar površine obuhvata. Materijal iz iskopa privremeno deponirati na gradilištu za potrebe zasipavanja i planiranja okolnog terena po završetku objekta. Količina iskopanog materijala obračunata je u sraslom stanju zemlje bez dodatka na rastresitost. Obračun po m3 iskopa u sraslom stanju. |  |  | m3 | 9 |  |  | 0
1 | 2 | Strojni iskop u tlu II. i III. kategorije za temeljne stope i trakaste temelje (H = 70 cm). Zemlju koristiti za nasipanje između temelja, a ostatak podrazumjeva razastiranje po građevnoj čestici. Predviđa se vertikalno zasjecanje stranica iskopa, bez oplate i razupiranja. U cijenu su uključeni zaštita i razupiranje rova, eventualno crpljenje vode, utovari i istovari u prijevozna sredstva, privremena odlaganja, prijevoz i odlaganje viška materijala na gradsku deponiju, te svi radovi na uređenju i čišćenju terena poslije završetka radova. Rad se mjeri u kubičnim metrima stvarno iskopanog tla (u zbijenom stanju prije iskopa), a plaća po ugovorenim jediničnim cijenama. |  |  | m3 | 11 |  |  | 0
1 | 3 | Izrada nasipa od kamenog materijala, ispod temeljnih traka. Stavka se sastoji od dobave, transporta, nasipavanja i nabijanja tampona od drobljenog kamena u sloju debljine 10 cm, a na prethodno niveliranu i nabijenu zemljanu posteljicu. Drobljenac granulacije 0-32 mm, zbija se odgovarajućim vibracionim strojevima. Stavka podrazumjeva nabavu, dovoz i ugradnju materijala, te sav potreban rad i sredstva za rad. Obračun po m³. |  |  | m3 | 1.6 |  |  | 0
1 | 4 | Izrada nasipa od kamenog materijala, ispod podne ploče. Dobava, transport, nasipavanje i nabijanje tampona od drobljenog kamena u sloju debljine 20 cm, a na prethodno niveliranu i nabijenu zemljanu posteljicu. Drobljenac granulacije 0-64 mm, odgovarajućim vibracionim strojevima zbiti do potrebne zbijenosti. Stavka podrazumjeva nabavu, dovoz i ugradnju materijala, te sav potreban rad i sredstva za rad. Obračun po m³. |  |  | m3 | 7 |  |  | 0
|  | UKUPNO ZEMLJANI RADOVI | [6 empty] | 0
Redni broj |  | Opis radova |  |  | Ozn. | Količina | Jed. cijena |  | Ukupna cijena
2 |  | BETONSKI I ARMIRANOBETONSKI RADOVI
2 | 1 | Postavljanje čeličnih nosač stupova sa sidrom. Stavka se sastoji od nabave, dobave i postavljanja čeličnih nosača za drvene stupove. |  |  | kom. | 12 |  |  | 0
2 | 2 | Izvedba trakastih temelja, temeljnih stopa, u zemlji, betonom C 20/25, H = 80cm. Stavka podrazumjeva sav potreban rad i sredstva za rad (dobavom, ugradnjom, njegom betona te nabava, čišćenje, sječenje, savijanje i ugradnja armature). | [6 empty] | 0
|  | - | beton C 20/25 |  | m3 | 9.6 |  |  | 0
2 | 3 | Izvedba armiranobetonskih nadtemelja, betonom C 25/30, H = 15cm u potrebnoj oplati. Armatura prema proračunu mehaničke otpornosti i stabilnosti. Stavka podrazumjeva sav potreban rad i sredstva za rad (dobavom, ugradnjom, njegom betona te nabava, čišćenje, sječenje, savijanje i ugradnja armature). | [6 empty] | 0
|  | - | beton C 25/30 |  | m3 | 1.2 |  |  | 0
|  | - | oplata |  | m2 | 12 |  |  | 0
|  | - | armatura |  | kg | 132 |  |  | 0
2 | 2 | Izvedba armiranobetonske podne ploče sjenice betonom C 25/30. Debljina ploče je 20cm, armatura prema proračunu mehaničke otpornosti i stabilnosti. Stavka podrazumjeva sav potreban rad i sredstva za rad (dobavom, ugradnjom, njegom betona te nabava, čišćenje, sječenje, savijanje i ugradnja armature). | [6 empty] | 0
|  | - | beton C 25/30 |  | m3 | 6.4 |  |  | 0
|  | - | oplata |  | m2 | 6 |  |  | 0
|  | - | armatura Q 257 |  | kg | 200 |  |  | 0
|  | UKUPNO BETONSKI I ARMIRANOBETONSKI RADOVI | [6 empty] | 0
Redni broj |  | Opis radova |  |  | Ozn. | Količina | Jed. cijena |  | Ukupna cijena
3 |  | TESARSKI RADOVI
3 | 1 | Dobava materijala, izrada i montaža drvene konstrukcije sjenice. Presjeci i raspored građe određeni su statičkim proračunom. Sve se izvodi od zdrave građe četinara II klase dimenzija prema statičkom proračunu. Izrada standardnim tesarskom vezovima komplet sa svim potrebnim spojnim sredstvima, uključivo sav pričvrsni materijal i zaštitni premaz sredstvom za zaštitu protiv insekata i gljivica. Sve ležajeve i sidrenja izvesti prema statičkom proračunu. U cijenu uključiti i sve potrebe prijevoze i prijenose. Obračun po m3 drvene konstrukcije sjenice. |  |  | m3 | 3.6 |  |  | 0
3 | 2 | Dobava i postava daščane oplate za podlogu pokrova crijepom. Oplatu izvesti od dasaka d = 2,4 cm, pribijenih na gornje strane rogova. Kod postave oplate voditi računa o provjetravanju krovišta na strehi i sljemenu krova. Daske se pričvršćuju na potkonstrukciju crijepa. Sve komplet sa spojnim sredstvima. U stavci obračunati i zaštitni premaz dasaka sredstvom za zaštitu protiv insekata i gljivica. Obračun po m² kose krovne plohe. |  |  | m2 | 76 |  |  | 0
3 | 3 | Izvedba hidroizolacije krova na daščanoj oplati, od paroprpusne vodoodbojne krovne folije, polagane paralelno sa strehom, gornja traka preklapa 10 cm donju traku na mjestu čavlanja čavlima profila 9 mm. Obračun po m2 površine krova po kosini, preklopi se ne obračunavaju. |  |  | m2 | 76 |  |  | 0
3 | 4 | Izrada i postava letve 5/3 i kontraletve 8/5 na daščanu oplatu krova kao podloga za glineni crijep. Letve i kontraletve u svemu postavljati prema preporukama i detaljima proizvođača pokrova i pravilima struke, vodeći računa o nagibu krova. Obračun po m2 površine krova po kosini. |  |  | m2 | 76 |  |  | 0
|  | UKUPNO TESARSKI RADOVI | [6 empty] | 0
Redni broj |  | Opis radova |  |  | Ozn. | Količina | Jed. cijena |  | Ukupna cijena
4 |  | KROVOPOKRIVAČKI RADOVI
4 | 1 | Dobava i postava pokrova krovišta s glinenim crijepom oblika i boje prema izboru investitora. Postava prema upustvima proizvođača. Uključivo rubni crijepovi i crijepovi odzračnici. Obračun po m² kose krovne plohe. |  |  | m3 | 76 |  |  | 0
4 | 2 | Dobava i postava sljemenjaka krovišta za odabrani crijep, u boji crijepa. Postava prema upustvima proizvođača. Uključivo sljemena traka. Obračun po m1. |  |  | m1 | 15 |  |  | 0
|  | UKUPNO KROVOPOKRIVAČKI RADOVI | [6 empty] | 0
Redni broj |  | Opis radova |  |  | Ozn. | Količina | Jed. cijena |  | Ukupna cijena
5 |  | LIMARSKI RADOVI
5 | 1 | Izrada i montaža čeone lajsna krova od pocinčanog čeličnog lima, s potrebnim materijalom za pričvršćenje i podkonstrukcijom. Obračun po m1 opšava. |  |  | m1 | 20 |  |  | 0
5 | 2 | Izrada i montaža visećeg horizontalnog žlijeba na okapnom rubu krova, polukružnog presjeka. Žlijeb je iz pocinčanog lima, u boji po želji investitora u nagibom prema vertikalama, a pričvršćen pocinčanim željeznim kukama. Stavka uključuje nabavu, dopremu i montažu visećeg žlijeba, uključujući sva spojna sredstva te sav rad i sredstva za rad. Obračun po m1 limarije. |  |  | m1 | 29 |  |  | 0
5 | 3 | Izrada, dobava i montaža okruglih vertikalnih cijevi za odvod krovne vode s krovova, veličine profila 100 mm, izvedenih od pocinčanog čeličnog lima, s potrebnim držačima (obujmicama) od pocinčanog plosnog željeza na šarnirima i materijalom za pričvršćenje. Cijena uključuje i izvedbu spoja s horizontalnim žlijebom, te završetak cijevi s elementom ispusta. Obračun po m1 vertikale. |  |  | m1 | 12 |  |  | 0
|  | UKUPNO LIMARSKI RADOVI | [6 empty] | 0
Redni broj |  | Opis radova |  |  | Ozn. | Količina | Jed. cijena |  | Ukupna cijena
6 |  | OSTALI RADOVI
6 | 1 | Strojni iskop u tlu II. i III. kategorije za izvedbu betonske staze (prosječne dubine H = 50 cm, širine 120 cm, duljine L = 80m). Stavka se sastoji od strojnog iskopa zemlje. Zemlju odlagati na parceli u dogovoru s investitorom. Predviđa se vertikalno zasjecanje stranica iskopa, bez oplate i razupiranja. U stavku je uključen utovar i odvoz sveg otpadnog materijala s propisnim zbrinjavanjem na deponiju, uključivo troškovi zbrinjavanja. Obračun po m³. |  |  | m3 | 68 |  |  | 0
6 | 2 | Izrada nasipa od kamenog materijala, ispod betonske staze. Dobava, transport, nasipavanje i nabijanje tampona od drobljenog kamena u sloju debljine 40 cm, a na prethodno niveliranu i nabijenu zemljanu posteljicu. Drobljenac granulacije 0-63 mm, odgovarajućim vibracionim strojevima zbijen. Način nabijanja odrediti u dogovoru sa Nadzornim inženjerom. Stavka podrazumjeva nabavu, dovoz i ugradnju materijala, te sav potreban rad i sredstva za rad. Obračun po m³. |  |  | m3 | 61 |  |  | 0
6 | 3 | Izvedba betonske staze i stepenica, betonom C 20/25 u dvostranoj oplati. Dim poprečnog presjeka staze su BxH 120 x 10 cm. Armatura prema danome proračunu. U stavci je obuhvaćena nabavka, transport, izrada, ugradnja, montaža kompletnog ugradbenog i pomoćnog materijala potrebnog za realizaciju stavke, te njegovanje betona.
|  | - | beton C 25/30 |  | m3 | 19 |  |  | 0
|  | - | oplata |  | m2 | 32 |  |  | 0
|  | - | armatura Q 257 |  | kg | 560 |  |  | 0
|  | UKUPNO OSTALI RADOVI | [6 empty] | 0
R E K A P I T U L A C I J A :
0
| 1 | ZEMLJANI RADOVI | [5 empty] | 0
| 2 | BETONSKI I ARMIRANOBETONSKI RADOVI | [5 empty] | 0
| 3 | TESARSKI RADOVI | [5 empty] | 0
| 4 | KROVOPOKRIVAČKI RADOVI | [5 empty] | 0
| 5 | LIMARSKI RADOVI | [5 empty] | 0
| 6 | OSTALI RADOVI | [5 empty] | 0
|  |  |  | UKUPNO bez PDV-a: |  |  |  | 0
|  |  |  | PDV: |  |  |  | 0
|  |  |  | UKUPNO s PDV-om: |  |  |  | 0